## 灯光报价清单
采购清单
供应商报价 （本次报价为首次报价）
序号 | 名称 | 参数规格 | 配置清单 | 参考图片 | 数量 | 单位 | 备注 | 预算单价 | 预算总价 | 单价 （元） | 总价 （元） | 质保期 （年） | 备注
1 | 灯光 | 1、采用高配置无频闪LED贴片灯珠，光线柔和、高显色，经济便携的影视灯具 ； 2、具有光效高，显色性好，显色指数：》95; 3、灯珠数量：672颗，色温范围：5600K； 4、灯具配置数码管显示屏， 5、控制方式：手动调节\DMX线控\2.4G遥控器调节\手机APP调光; 6、电源类型:110-240V AC 7、功率（W）148W 8、光通亮：12080LM . 9、显指：TLCI（Qa）:95 CRI:95 10、亮度调节:无级调光,DMX,2.4G 11、光斑（直径）：4720*4570mm 12、尺寸： 607mm*492mm*105mm， 13、重量：7.5Kg， 14、支持DMX调光控制，配置数码管显示屏，可显示地址码和亮度 15、外壳:高强度ABS塑料轻质灯壳设计，颜色：黑色 16、外置控制器与适配器为一体，方便维修。配器，防止脱落，方便拍摄 17、生产厂家取得GB/T 9001-2008/ISO 9001：2008质量认证体 产品通过CE认证 | 1、平板灯×1 2、挡光板 ×1 3、电源线 ×1 |  | 36 | 个 |  | 5700 | 205200
2 | 灯光 | 1、标准色温2700-6500K 2、CRI/TLCI：平均96/平均97 3、额定功率：350W,输出功率300W 4.控制方式:DMX/RDM,灯体操控，2.4G，蓝牙，NANLINK APP. 5、产品尺寸：灯体尺寸(不含透明保护罩)：346 x 233 x 123mm 6、产品重量：灯体:2.6kg 4.5米电源线:0.4kg 反光罩:0.2kg 7、场景特效：色温循环、亮度循环、闪烁、脉冲、雷电、电视狗仔队、蜡烛/火焰、坏灯泡、烟花、爆炸、电焊 | 1、聚光灯×1 2、挡光板 ×1 3、菲涅尔透镜 ×1 |  | 4 | 个 |  | 3500 | 14000
3 | Forza 500B II+90柔光箱+L288灯架 | 1、功率：580W 2、电源：DC(Battery）14.4V-26V/12A AC100-240V 50/60Hz 3、色温：2700K-6500K(GM±80） 4、CRI/TLCI：平均96/平均97 TM-30：Rf:平均94 Rg：平均101 5、照度（带标罩）： 2700K 1M：51350lux 2M：4686lux 5M：1757lux 3200K 1M：58290lux 2M：5312lux 5M：1992lux 5600K 1M：67320lux 2M：6108lux 5M：2302lux 6500K 1M：69020lux 2M：6298lux 5M：2374lux 6、控制方式：灯体操控，2.4G，蓝牙，NANLINK APP，DMX/RDM 7、场景特效：色温循环、亮度循环、闪烁、脉冲、雷电、电视、狗仔队、蜡烛/火焰、坏灯泡、烟花、爆炸、电焊 8、尺寸规格：灯体(不含COB保护罩):400x230x142mm 控制器:156x139x307mm 9、产品重量：灯体:4.34kg 控制器:3.58kg 6M AC电源线:0.55kg 3M DC连接线:0.47kg 快卸大力夹:0.6kg 反光罩:0.2kg 10、其他：内置USB接口，支持固件升级 | 1、Forza 500B II×1 2、DC连接线×1 3、AC连接线×1 4、控制器×1 5、反光罩×1 6、COB保护罩×1 7、便携袋×1 8、说明书×1 9、DMX通道表×1 10、快卸大力夹×1 11、90cm 深口柔光箱（快装型）+蛋格×1 12、L288灯架×1 |  | 2 | 个 |  | 8000 | 16000
4 | CN-D100F | 1、采用优质COB灯珠，高亮度，低耗能，高功率。不带风扇，被动散热设计，无噪音，是一款高端专业的影视灯具； 2、具有光效高，显色性好，显色指数：Ra》95，标准色温5600K; 3、内置2.4G遥控接收装置，配合WiFi-2.4G控制盒，即可实现移动端APP调光，调控，或是2.4G遥控器实现无线调控； 4、支持DMX调光控制，配置数码管显示屏，可显示地址码和亮度； 5、电源类型:110-240V 6、功率（W）100W 7、光通亮：6860LM . TLCI（Qa）:94 8、亮度调节:无级调光,DMX,2.4G 9、尺寸： 400mm*230mm*190mm，重量：3.85Kg. 10、调焦范围：10°-55°，颜色：黑色; 11、照度： 聚光(lux) 1M:36140 2M:8649 3M:3774 4M:2107 5M:1326 6M:914 7M:664 8M:510 9M:405 10M:328 泛光(lux) 1M:10810 2M:2829 3M:1290 4M:732 5M:475 6M:335 7M:250 8M:195 9M:159 10M:133 12、生产厂家取得GB/T 9001-2008/ISO 9001：2008质量认证体 产品通过CE认证 | 1、CN-D100F×1 2、挡光板×1 3、电源线×1 |  | 7 | 个 |  | 6700 | 46900
5 | 1.5米铰链 | 抛光铝合金管材质 负载重量：1-15KG 最大伸缩高度：150CM 收缩高度：43CM 净重：4.5KG | 铰链×1 |  | 13 | 个 |  | 650 | 8450
6 | 灯钩 | 材质：铝合金 口径：45-60mm 灯钩,舞台灯光灯钩,小型灯具灯钩.帕灯，射灯灯钩 | 灯钩×1 |  | 47 | 个 |  | 150 | 7050
7 | G型保险绳 | 材质：钢丝绳 承重：65kg 长度：15-20cm 直径：5mm 表面有包胶 | 保险绳×1 |  | 47 | 个 |  | 60 | 2820
8 | 灯具号码牌 | 灯光指示号牌，方便识别灯具编号 | 灯具号码牌×1 |  | 47 | 个 |  | 60 | 2820
9 | 虚拟绿箱 | 免漆拼接型蓝箱墙板、弧板、球形板、地板均为一次模压成型，多种板块均采用一种铝合金支架连接，可靠耐用、免维护；该产品无需采用传统的木料制作方式，避免批腻子，刷漆等费时费力繁琐工序，为工程施工节省工期90%以上，同时节省大量资金，也杜绝日常使用掉漆磨损引起的反复维修等缺点。 厚度：1块/17mm 墙板：250 * 250 * 17mm 弧板：270 * 250 * 17mm 地板：250 * 250 * 17mm 材料：环保TS材料、表面哑光 地板承重：200公斤/块 颜色：绿色 模块化、拼接式、虚拟绿箱设计，本方案由多个模块化产品，均为数控磨具产品，一次成型，尺寸标准，颜色一致，无批次差；地板设计防水、强度高，耐磨，不变色； 备注：由于虚拟箱板尺寸是一次成型，所以尺寸要以25cm为单位增加或者减小； 主要类型：I型、L型、U型、扇形这四个形状供选择，I型是只有一面背景墙面；L型是有一个背景墙面加一个地面；U型是有三个背景墙面加上一个地面；扇形是两个背景墙面加一个地面。 | U型：宽10.8米，高3.4米，延伸3.5米，三面墙做免漆拼接绿箱，地面铺地胶。 |  | 61.92 | 平米 | 备注：包含1、吸音板拆除，欧松板固定，找平 | 1040 | 64396.8
10 | 抠像地胶 | 1.宽幅：1.5米 2.磨具一次挤压成型，不变色、不褪色、一致性好， 3.无污染，材质可塑性好，不变形，无褶皱，平整度高， 4.一面蓝色，一面绿色，双面都可使用，颜色纯正，没有杂色， 5.经专业处理，不反光，结合拼接缝小于0.2mm，几乎无缝隙，不影响抠像使用 6.不怕污渍，擦洗即净，安装简单，无需各种烦琐的工序， 7.耐磨、耐踩、适合做全身抠像，可直接铺到蓝箱或绿箱地面，不会出现皱纹；每年可以为蓝箱绿箱维护省下一大笔费用（地面经常踩坏，修补，补腻子，刷漆，影响节目拍摄而烦恼） |  |  | 37.8 | 平米 |  | 310 | 11718
12 | 地面地台 | 木工板+阻燃板框架定制造型 |  |  | 37.8 | 平米 |  | 150 | 5670
[9 empty] | 合计总价： |  | （万元）
注意：
1.质保期要求：本项目要求整体质保期不低于3年，具体由供应商自报。
2.供应商须对清单中全部仪器设备做出响应，且报价须包含设计、运输、布线、安装、调试、培训、质保期内维保等费用，采购人不再支付报价以外的任何费用。
3.供货期要求：合同签订后7日历天之内。具体由供应商自报。
4.偏离参数须在《商务与技术偏离表》中详细说明。