## 无纸化视频会议室
无纸化视频会议室
序号 | 设备名称 | 描述 | 数量 | 单位 | 单价（元） | 合价（元） | 备注
一、扩声系统
1 | 全频扬声器 | 4 x 3"弧形圆柱波导扬声器，最大声压级不小于112dB | 2 | 只
2 | 扬声器功放 | 最大输出功率8Ω：不少于250W×4 最大输出功率4Ω：不少于450W×4 | 1 | 台
3 | 主调音台 | 不少于12路麦克风输入通道 不少于2组立体声输入，2组立体声返回 具有插入点可加插在总输出或分组输出通道 | 1 | 台
4 | 反馈抑制器 | 具备简单直观的控制界面，及适用于固定安装系统或现场演出，每个通道上有不少于24个滤波器，并配有可选择的预设模式动态滤波器，滤波器以1/80到1/5倍频程的频宽扫描反鐀频率 高品质BurrBrown 18位A / D和D / A转换器的音质纯正，洁净开放式架构，便于软件更新 | 1 | 台
5 | 数字音频处理器 | 不少于 8路平衡输入，8路平衡输出，不低于48kHz采样率，使用不低于32位DSP芯片处理，24-bit AD/DA转换。 | 1 | 台
二、音源系统
1 | 数字会议主机 | 全数字主机。 至少带有4路带锁航空插座，每一路可接不少于25个单元，支持级联接口，可级联不少于15台主机一起使用。 | 1 | 台
2 | 嵌入式会议主席单元 | 为保证会议桌面整洁，嵌入式话筒需与无纸化升降屏集成，做成一体式安装 | 1 | 只
3 | 嵌入式会议代表单元 | 为保证会议桌面整洁，嵌入式话筒需与无纸化升降屏集成，做成一体式安装 | 19 | 只
4 | 双手持无线话筒 | 主机有TCP/IP接口可与电脑连接，可实现远程控制诊断和升级； FBK功能：具有[FBK]能自动有效防止啸叫； U段话筒 | 1 | 台
三、视频显示系统
1 | 高清投影机 | 1.芯片技术：透射式LCD面板*3 2.亮度：不低于5500流明 3.对比度：不低于3000000：1（动态对比度） 4.分辨率：不低于1920*1200 5.均匀性：不低于90% 6.光源技术：激光 | 1 | 台
2 | 投影机固定安装支架 | 投影机固定安装支架 长度不小于2米 | 1 | 套
3 | 电动升降幕 | 150寸16:9电动升降幕，玻纤幕，两侧带拉线 | 1 | 台
四、无纸化会议系统
1 | 15.6寸智慧无纸化触控式升降一体机终端（含触控屏、窄边升降器） | 屏幕尺寸：不小于15.6英寸(YX)多点电容触控屏 支持不少于10点触控技术 屏幕材质：镁铝合金外壳 屏幕整体厚度≤8mm 仰角角度：0-60° 面板尺寸≤480L*46W(长*宽mm） 机箱高度：620Hmm 触摸屏、升降器及会议主机需为一体化设计； 机箱内置主机，win7操作系统平台，处理器不低于i3配置，主频不低于2.3GHZ，内存≥4G,硬盘≥64GSSD 固态盘，接口含AC、RJ45、USB2.0、COM等； | 20 | 台
2 | 智慧无纸化会议客户端软件 | 1. 客户端软件基于CS架构，支持强大的无纸化会议控制应用功能：包括人名导位、会议签到、个性化呼叫服务、会议概况：显示参会人员列表、座位图、会议议程等信息；会议纪要、会议表决（实名匿名、单选多选、计时投票、饼状图柱状图显示投票结果、可单独导出投票结果或导出全部结果、投票结果可推送至大屏幕）、文件智能分发（支持会前分发、会中分发）、文档资料导入导出、电子举手、网络浏览（内嵌浏览器支持访问OA办公系统、电子邮箱、应急指挥调度平台等数据对接）、电子白板、同步阅览、PC桌面共享模式、外部电脑接入； 2. 支持全办公格式； 3. 视频播放支持全格式视频播放； 4. 支持云端会议； 5. 主持功能 6. 平台软件需能与业主指定应用系统对接，支持二次系统开发定制。 | 20 | 套
3 | 智慧数字拓展主机 | 24个自适应RJ45千兆端口，一台设备支持24个会议终端数据高速传输，所有端口均可线速转发。 支持网络模式无缝切换，有效抑制网络风暴，保证会议终端通讯稳定。 | 1 | 台
4 | 智慧多媒体会议控制主机 | 主机性能不低于：英特尔酷睿 i5 四核高性能处理器、CPU主频 3.2GHz、8G DDR4、1T硬盘 含Windows 2008 R2操作系统，支持局域网及外网的连接通讯，支持超强的会议管理功能；支持维护数据库，监测终端,安全涉密性强；系统稳定、安全永不中毒 | 1 | 台
5 | 智慧后台管理软件 | 1. 基于B/S架构开发，安装在控制主机上，提供无纸化系统会前、会中、会后所有功能的后台操作，系统含会议服务软件、文件管理软件、投票表决软件、视频管理软件等。 2. 支持多会议室管理。 3. 支持WEB访问模式。 4. 支持与会者管理。 5. 支持用户组管理。 | 1 | 套
6 | 输出控制器 | 支持接收多台客户端的同屏请求显示，支持遵循先入先出的同屏显示模式； 静态显示界面可定制； 自动提示信号来源，包括：主讲者姓名、外部信号源信息、互动大屏幕等； | 1 | 台
7 | 高清数字编码器 | 支持HDMI、DVI、VGA、YpbPr、HDMI、BNC等输入接口，可将外部信号源接入无纸化会议终端实时同步显示，高品质清晰流畅、无花屏 | 1 | 台
8 | 数据对接 | 无纸化系统需与现有校园一卡通系统后台进行对接，使用校园一卡通系统统一身份认证，并入校园一卡通系统内，投标人需估算对接费用，中标后招标人将不再单独付费 | 1 | 项
五、智能分布式信号传输及智能控制系统
1 | 高清分布式输入节点 | 兼容VGA、DVI、HDMI常规信号接口输入 支持不低于1080P@60Hz高清输入 集成中控内核，实现中央控制功能 | 6 | 台
2 | 高清分布式输出节点 | 兼容VGA、DVI、HDMI高清输出； 支持多种分辨率输出； 集成中控内核，实现中央控制功能； 支持USB鼠标、键盘，实现一台终端控制所有输入节点的KVM功能 | 3 | 台
3 | 控制管理终端 | 屏幕尺寸: 7.9 英寸 (对角线) LED 背光 Multi-Touch 显示屏 存储容量: 128GB 操作系统: iOS 触摸屏类型: 电容屏 | 1 | 台
4 | 控制终端软件 | 本地会议信号管理调度配置，具备可视化操作，能实时观看到信号的状态，能观看到输入信号预览，投标时需提供软件截图 | 1 | 套
5 | 强电管理模块 | 用于连接控制系统，控制会场设备被供电管理。 | 1 | 台
6 | 串口分配模块 | 具备RS-232接口，用于与主机通讯； 至少支持八路DB9接口用于信号的输出； 支持T-BUS接口，用于连接中控主机； 支持ID码设置；。 | 1 | 台
7 | 交换机 | 全千兆网口不少于24口二层交换机，至少支持1路光纤模块，要求配备原厂光模块 | 1 | 台
六、环境灯光控制系统
1 | 8路16A开关模块 | 支持至少 8路继电器开关输出单元 支持简易编程 | 1 | 台
2 | MRS232接口模块 | 系统配套，统一品牌，主要实现RS232与智能照明系统之间的相互控制，最多可输入不少于99个控制指令。每个控制指令最多可输入不少于24个ASCII码 | 1 | 台
3 | 750mA系统电源 | 系统配套电源，统一品牌 | 1 | 台
4 | 8按键多功能智能面板 | 内置温度传感器； 面板亮度可调； 支持按键图标下载； 支持按键合并及双键合并； 支持按键互斥功能； | 2 | 台
5 | 灯光配电箱 | 根据现场配备暗装配电箱，内含至少一路总开及10路单路空气开关，根据环境照明模块计算箱体大小 | 1 | 套
七、出入口信息发布系统
1 | 22寸壁挂式一体机 | 1. 屏幕尺寸：22英寸 2. 屏幕分辨率：1920*1080 3. 宽高比：16：9 4. CPU:intel双核 5. 内存：4G 6. 硬盘：120G 7. 全金属机身，阳极氧化 安装系统需与信息发布软件配套 | 2 | 台
2 | 信息发布软件 | 1. 客户端软件基于CS架构，支持客户端显示会议名称、会议时间段、会议室状态等信息。支持后台直接更新，支持会议信息提前编排，定时显示 | 2 | 套
八、视频采集系统
1 | 高清摄像机 | 不低于1/2.8" type Exmor CMOS，≥20倍光学变焦镜头，摄像机至少具备YpbPr、HDMI、HD-SDI、VBS多种高质量图像进行同时传输，分辨率不低于支持1080P，必须RS-232C/422串口控制；支持桌面安装或吸顶安装 | 3 | 台
九、机柜设备
1 | 19寸标准机柜 | 600*600*2000机柜 | 1 | 台
2 | 电源时序器 | 每个插座输出电压:AC220V/50~60Hz 每个插座输出最大电流:15A 控制插座数:≥8 整机最大负载电流:不小于50A | 1 | 台