## Sheet1
江苏师范大学人才公寓15号楼停车场道闸及监控系统采购清单
序号 | 设备名称 | 规格型号 | 单位 | 数量 | 单价 | 金额 | 备注
1 | 网络摄像机 | 日夜型筒型网络摄像机 最大分辨率1920x1080。（公安部检验报告证明） 需具有20路取流路数能力，以满足更多用户同时在线访问摄像机视频。（公安部检验报告证明） ☆★最低照度彩色：0.001 lx，黑白:0.0001 lx ，灰度等级不小于11级。（公安部检验报告证明） 红外补光距离不小于50米。（公安部检验报告证明） 需支持三码流技术，可同时输出三路码流，主码流最高1920x1080@50fps，第三码流最大1920x1080 @ 50fps，子码流704x576@25fps。（公安部检验报告证明） 在1920x1080 @ 25fps下，清晰度不小于1000TVL。（公安部检验报告证明） 支持H.264、H.265、MJPEG视频编码格式，且具有High Profile编码能力。（公安部检验报告证明） 信噪比不小于59dB。（公安部检验报告证明） 需支持8行字符显示，字体颜色可设置，需具有图片叠加到视频画面功能。（公安部检验报告证明） 支持区域遮盖功能，并能支持8块区域。（公安部检验报告证明） 需具有黑白名单功能，其中白名单可添加不小于10个IP地址。（公安部检验报告证明） 需具备人脸检测、区域入侵检测、越界检测、虚焦检测、进入区域、离开区域、徘徊、人员聚集、逆行、音频异常、场景变更等功能。（公安部检验报告证明） 需支持智能后检索功能。（公安部检验报告证明） 需具有电子防抖、ROI感兴趣区域、SVC可伸缩编码、自动增益、背光补偿、数字降噪、强光抑制、防红外过曝、走廊模式、噪声过滤等功能。（公安部检验报告证明） 摄像机能够在-30~60摄氏度，湿度小于93%环境下稳定工作。（公安部检验报告证明） (------S机型保留本条)★需具有2路报警输入和2路报警输出接口，具有1个音频输入、1个音频输出接口，需支持MP2L2、AAC和PCM音频编码。（公安部检验报告证明） 不低于IP67防尘防水等级。（公安部检验报告证明） 需支持DC12V供电，且在不小于DC12V±30%范围内变化时可以正常工作。（公安部检验报告证明） 设备工作状态时，支持空气放电8kV，接触放电6kV，通讯端口支持6kV峰值电压。（公安部检验报告证明） 需支持本地SD卡存储，最大支持128G，并支持存储卡可使用时长显示。（公安部检验报告证明） ★同一静止场景相同图像质量下，设备在H.265编码方式时，开启智能编码功能和不开启智能编码相比，码率节约1/2。（公安部检验报告证明） ☆★支持对存储卡进行读写锁定，锁定后的存储卡在移动终端需要密码才能访问。（公安部检验报告证明） | 台 | 70
2 | 硬盘录像机 | ★★可对视频画面叠加10行字符，每行可输入22个汉字（以公安部检测报告为准） ★★支持缩略图,拖动回放时间进度条，在回放控制条上显示当前拖动时间点的缩略图（以公安部检测报告为准） ★★可接入双目摄像机进行预览和回放，可通过IE预览和回放双声道摄像机的立体声 ★★支持报警输入触发一键撤防功能，撤防的报警类型可选（弹出报警画面、声音警告、上传中心、发送邮件、触发报警输出）（以公安部检测报告为准） ★支持对任一录像进行添加自定义标签，单个文件最大支持196个标签，最大可以打4096个标签（以公安部检测报告为准） ★支持设置图案密码，用户通过绘制图案来解锁并登录（以公安部检测报告为准） ★支持POS功能，可接入POS机，叠加POS信息到录像中，可修改POS信息的字体大小和颜色，可按关键字搜索录像（以公安部检测报告为准） ★支持接入ONVIF协议、RTSP协议、GB/T28181协议的设备，可一键激活并添加局域网内IPC（以公安部检测报告为准） ★支持2组4屏显示输出，每组包含HDMI和VGA各一个，同一组内为同源输出，两组之间可异源输出视频图像，并可分别控制进行预览、回放、配置等操作；支持36/32/25/16/9/8/6/4/1分屏预览（以公安部检测报告为准） ★支持4000X3000格式的高清网络视频的解码显示（以公安部检测报告为准） ★支持录像打包时间1-300分钟可设置（以公安部检测报告为准） ★支持双码流同时录像（以公安部检测报告为准） ★支持1/8、1/4、1/2、1、2、4、8、16、32、64、128、256等倍速回放录像，支持录像回放的剪辑和回放截图功能（以公安部检测报告为准） ○可设置主码流、子码流、第三码流进行录像（以公安部检测报告为准） ○支持即时回放功能，在预览状态下可回放任一通道5-60分钟内的录像文件（以公安部检测报告为准） ○支持VGA/HDMI/CVBS同时解码输出（以公安部检测报告为准） 支持对鱼眼IPC进行矫正，可设置180度全景、360度全景、PTZ三种模式（以公安部检测报告为准） 可支持最大接入总带宽512Mbps的32路视频图像（以公安部检测报告为准） 可接入H.265、H.264、MPEG4、SVAC视频编码格式的IPC（以公安部检测报告为准） 支持对重要的数据能够进行备份，备份格式MP4和AVI可选（以公安部检测报告为准） 支持智能检索回放功能：进行智能检索回放时，通过设置线、四边开、矩形、全屏4种规则，可自动跳过未触发设定规则的录像，只播放触发规则的录像（以公安部检测报告为准） 支持带有越界、区域入侵、进入/离开区域、人员聚集、快速移动、物品遗留/拿取、停车、徘徊、场景变更、虚焦、音频异常报警、PIR报警功能的网络摄像机接入与相关报警联动功能（以公安部检测报告为准） 支持浓缩播放功能，录像回放中，有移动侦测、外部输入报警、智能侦测等事件发生时，视频按正常速度播放，其他视频自动按高倍速播放，且播放倍速可配置（前端IPC需支持智能侦测功能）（以公安部检测报告为准） 支持即时存储和回放功能，可回放设备断电、断网前一秒的录像（以公安部检测报告为准） 支持将选中通道24小时内的录像文件按时间平均分配至多个窗口进行分时回放，窗口数量可配置，最大16分屏（以公安部检测报告为准） 可按通道、时间方式同时检索32路图片，可正放、倒放1920×1080格式的图片（以公安部检测报告为准） 支持顺时针旋转270度旋转模式，也可对画面进行“左右”、“上下”、“中心”镜像翻转（以公安部检测报告为准） 支持配置导入导出功能：可通过IE浏览器、客户端软件以文档的形式导入导出设备配置文件，并且用户可编辑该文档（以公安部检测报告为准） 支持录像续传接收功能，接入具有断网续传功能的网络摄像机，当样机与摄像机之间网络中断并恢复后，可自动接收摄像机内存储的视频图像（以公安部检测报告为准） 支持接入带有客流统计功能的IPC，可检索客流量并按日、周、月、年统计生成报表（以公安部检测报告为准） 支持接入带有热度图功能的IPC，可检索热度图并按日、周、月、年统计生成报表（以公安部检测报告为准） 支持接入带有车牌侦测报警功能的IPC，触发报警时可联动录像、抓拍并保存图片、弹出报警画面、声音警告、上传中心、发送邮件、触发报警输出，可按通道、时间、车牌号码检索图片（以公安部检测报告为准） 支持接入带人脸侦测报警功能的IPC，触发报警时可联动录像、抓拍并保存图片、弹出报警画面、声音警告、上传中心、发送邮件、触发报警输出，可按通道、时间检索图片（以公安部检测报告为准） 支持通过客户端软件预览图像时，当网络带宽低于该通道码率时，自动抽帧处理，使预览画面无花屏、马赛克现象产生（以公安部检测报告为准） 支持通过客户端软件预览或远程回放图像时，可重新编码一路与主码流不同分辨率、帧率、码率的图像（以公安部检测报告为准） 支持8T容量的SATA接口硬盘；支持硬盘热插拔和休眠（以公安部检测报告为准） 支持2个以太网口，可将2个网口设置不同网段的IP地址，分别接入不同网段IP地址的IPC（以公安部检测报告为准） 支持客户端与设备端进行实时双向对讲；支持客户端与设备的IP通道进行实时双向对讲（以公安部检测报告为准） 支持远程管理IPC功能，支持对前端IPC批量远程升级；支持远程对IPC的参数配置修改（以公安部检测报告为准） 支持定时、移动侦测、报警、移动侦测且报警、智能侦测和手动抓图功能，可进行32路抓拍并存储1080P格式的图片（以公安部检测报告为准） 支持对任一录像文件加锁、解锁，只有解锁后才可被覆盖（以公安部检测报告为准） 支持系统备份功能，检测到一个系统异常时，可从另一个系统启动，并恢复异常系统（以公安部检测报告为准） 支持8个SATA接口，至少支持2个USB2.0，1个USB3.0接口；支持16路报警输入，4路报警输出接口（以公安部检测报告为准） | 台 | 3
3 | 一体化道闸 | 输入电压：220VAC+15%； ★起落速度调节：起落杆速度0.9-6S可调；（以公安部型式检验报告为准） ★变频功能：支持快速起竿、慢速落杆功能；（以公安部型式检验报告为准） ★脱杆功能：支持脱杆功能；（以公安部型式检验报告为准） 高防护等级：机箱采用2mm冷轧钢板精密数控加工，表面抗紫外线静电喷塑，不起皮，不褪色，防尘防水等级符合室外设备IP54级别要求； 多种控制方式：具备升优先功能，支持通过开关量、遥控器、软件命令三种方式控制闸机升降； ★防砸功能：具有防砸功能：配有相关接口，可联接地感、红外、压力电波等设备；（以公安部型式检验报告为准） ★遇阻反弹功能：当闸杆下落时，遇到物体阻挡，将立即开闸(即遇到阻力自动返回)；（以公安部型式检验报告为准） ★过流保护功能：当系统工作电流超过15A，电机停止运行(可保护电机)；（以公安部型式检验报告为准） ★运行噪声：噪声≤65dB(A)；（以公安部型式检验报告为准） ★左右向学习功能：杆子从右边换到左边，可通过调整弹簧方向重启重新学习限位；（以公安部型式检验报告为准） ★语音播报功能：过车可播报欢迎光临、车牌号码、收费金额等信息；（以公安部型式检验报告为准） ★车队模式：当连续过车的时候，档杆可以不落下来；（以公安部型式检验报告为准） ★显示模组：64*32，支持双行四字或4行4字显示；（以公安部型式检验报告为准） 防冷凝功能：闸机电机无升降停止时也处于低功耗通电状态，会使电机保持正常温度，在北方冰天雪地的环境里使用时，润滑油不会冻结，从而保证闸机可以正常运行； 手动锁闸功能：停电时可以手动控制离合转柄，使道闸保持升杆状态； 摄像机类型：200万像素彩色逐行扫描CMOS高清智能摄像机； 传感器类型：1/1.8"逐行扫描CMOS； ★分辨率：1920*1080；（以公安部型式检验报告为准） ★帧率：1-25fps可设置；（以公安部型式检验报告为准） 识别车牌种类：民用车牌(除5小车辆)，警用车牌，2012式新军用车牌，2012式武警车牌及2002式新车牌； ★三码流输出：可同时输出主码流、子码流及第三路码流三种不同分辨率的视频图像；（以公安部型式检验报告为准） ★SD卡存储功能：当网络断开时，可将抓拍图片相机内置SD卡内，支持自动识别自动格式化，并支持图片检索，自动覆盖，当网络恢复时，可继续上传图片；（以公安部型式检验报告为准） ★车辆捕获率：≥99.9%；（以公安部型式检验报告为准） ★车牌识别率：白天≥99.5%，夜间≥99%；（以公安部型式检验报告为准） ★倾斜车牌识别：可识别出略微倾斜的机动车车牌号码；（以公安部型式检验报告为准） ★抓拍方式：支持IO触发、485触发、视频触发；（以公安部型式检验报告为准） ★接口：1个RJ4510M/100M/1000M自适应以太网口，5个RS-485接口，1个RS-232接口，7路IO输入接口，7对IO输出接口，1个SYNC，7对IO输入/输出接口，2个mini-USB接口，1个SD卡插槽，1个BNC输出接口；（以公安部型式检验报告为准） ★识别黑白名单控制功能：可根据存储的黑白名单自动控制外接道闸开/关；（以公安部型式检验报告为准） 温度范围：-25±3℃~70±2℃； ★外壳防护等级：IP54；（以公安部型式检验报告为准） ★要求国家安全防范报警系统产品质量监督检验中心出具的检测报告。 | 台 | 3
4 | 车检器 | 工作电压（DC）：9~12V ★雷达工作频率:24GHz-24.5GHz 发射功率:≤10mW 波束宽度：俯仰34°，水平12° ★★检测范围：最远为6米，最宽为1.5米（可设置） 区域跟车：区分跟车距离0.5-1m ★★区分人和车功能：在80cm外，区分人和车 采用先进的信号处理技术，性能稳定，虚警率低 ★指示灯功能：面板包含1个红色电源指示灯和1个绿色状态指示灯，实时反映有车或有人 ★★车辆触发功能：在触发雷达作用区域，车速40Km/h以内，触发捕获率大于99% ★自动校准功能：按恢复键2S后松开，记录过程绿灯闪烁5S，停止闪烁记录完成 ★复位功能：具有复位按键功能，长按可以恢复出厂设置 ★接口检查：1组485接口，1组报警信号输出接口，1组校准接口 温度范围：-40℃-70℃ ★防护等级：IP65 | 台 | 3
5 | 出入口控制终端 | ★网络接入功能：可直接接入网络。同时支持6路10M/100M/1000M网口、1路4G全网无线通信功能 ★VGA输出功能：可通过VGA输出进行显示。 ★HDMI输出功能：可通过HDMI输出进行显示 报警接入输出：可控制报警输出，并获取报警输出信息 ★交换机功能：具有多口交换机功能，能够使用5个10M/100M/1000M自适应RJ45接口进行网络交换功能 ★双IP地址检查：可设置两个独立的IP地址。 校时功能：可通过WEB、NTP、客户端软件模块进行校时。可自动对连接的IP摄像机等设备进行校时。 单机模式：能够进行单机收费，单机发卡，单机配置收费规则等。 ★★级联功能：能够支持5个终端同时运行管理独立停车场，无需平台。 ★内嵌停车场功能：支持内嵌停车场，支持一个大停车场嵌套四个同级内嵌子停车场。 出入口控制机同步功能：能够将黑白名单、收费规格等信息和接入的票箱进行同步 角色以及角色权限管理功能：支持增加、修改、删除角色，并给不同角色分配不同的权限。 用户管理功能：支持用户的增加、删除、修改功能 非管理员用户的单点用户功能：非管理员用户只能在一台终端上进行登录 自定义LED显示文字：在LED的配置界面中，支持配置该LED在空闲时显示的文字，如：“欢迎光临”、“XXX停车场欢迎您！”等。 ★余位发布功能：根据过车自动计算当前停车场的余位数，自动将余位数发送到对应出入口下的LED显示屏上。 ★固定车过期提醒功能：支持声、光、软件三重报警功能，使管理人员和车主都能及时了解包期规则。 车卡资料管理功能：支持增加、修改和删除车卡资料。 布控信息管理：布控信息支持增加、删除、修改功能。 ★卡片管理功能：支持近距离IC卡、900MHz/2.45GHz远距离RFID卡、蓝牙卡等卡片单独和批量发卡功能，支持卡片续期功能。 无卡固定车和无车固定卡放行功能：支持无卡固定车和无车固定卡放行，车卡一致时该类型默认通过。 收费管理功能：支持收费规则和减免规则的增加、删除、修改功能。 车卡资料与布控信息的导入导出：支持车卡资料和布控信息的导入和导出。 信息备份与还原功能：支持车卡分类、抱起规则、收费规则、减免规则的备份和还原。 查询结果导出功能：支持通行信息、过车收费信息、场内信息、缴费信息、交接班信息、操作记录信息、行人信息查询结果的导出。 入场匹配与模糊匹配功能：能够实现收费时入场车辆的自动匹配，若无法匹配则系统能自动切换到模糊匹配模式进行模糊匹配 数据查询功能：支持过车信息、收费信息、缴费信息、操作记录、行人信息、场内信息、卡片信息、交接班信息等多种数据查询。 设备校时功能：能够统一按照数据库时间对设备所连接的设备进行定期校时，校时周期默认180秒。 自定义播报内容：自定义车辆入场和车辆出场的语音播报内容，如入场播报“欢迎光临”，出场播报“一路顺风”等 白天夜晚语音播报音量自动调节：为防止夜间语音音量大扰民，可配置白天和夜晚播报音量大小。 车辆充值扣费功能：支持添加储值车，车辆到中心充值，车辆出厂后可以支持扣除余额出场。 ★支付宝刷条形码支付：车辆出场后，收费员可使用扫码枪扫车主的支付宝二维码实现移动支付放行。 ★微信扫码支付：车辆出场后，收费员可使用扫码抢扫车主的微信条形码实现移动支付放行。 ★数据库备份功能检验：支持双数据库热机备份功能 ★数据统计功能检验：支持按月、日、年统计收费情况、车流量，支持按交接班统计收费情况。 卡片工本费配置功能：能够进行工本费的修改操作，配置后可以作为工本费的凭据。 强制放行规则配置功能：能够进行强制放行规则的增删改操作，配置后能够进行强制规则进行收费。 ★USB接口：4个USB3.0接口，USB接口可以连接键盘、鼠标等USB外设并正常控制；USB接口可以连接存储设备并进行数据传输。 电源电压使用范围：AC220V±20% 绝缘电阻：常温≥100MΩ，湿热≥5MΩ 抗电强度试验：1.5kV、1Min无击穿、飞弧现象 泄漏电流试验：<5mA(交流、峰值) 工作温度：-30℃~70℃ 湿度：≤95% 支持4G网络或者wifi功能 | 台 | 2
6 | 停车场工控主机 | i7-6700T/16G DDR4*1/1T 7.2K SATA/GTX 1050Ti_4G/1GbE×2 | 台 | 1
7 | 摄像机支架 | 定制配套 | 个 | 70
8 | 系统管理 | 系统最大安保区域数量：1000。系统最大组织数量：1万。系统最大用户数量：1000。系统最大同时在线用户数量：50。系统最大角色数量：100。系统最大人员数量：5万。系统最大卡片数量：10万。 | 套 | 1
9 | 视频监控 | 单个平台支持最大监控点数量:1万视频播放路数（软解）:25路（i5、720P）、9路（i5、1080P）。视频播放路数（硬解）:36路（i5、720P）、16路（i5、1080P）。最大回放倍速:16倍。电视墙管理数量：10。解码设备管理数量：128。单个电视墙屏幕数量：25X25。 | 路 | 70
10 | 停车场车道数 | 每天支持最大过车数量:2万辆车/天。支持停车场数量:20。支持车道数量:40。支持固定车数量:5000。 | 车道 | 3
11 | 硬盘 | 6T监控级 | 块 | 18
12 | 移动岗亭 | 不锈钢1.5m*2m | 个 | 2
13 | 格力空调 | KFR-35GW/NhBaD3 | 台 | 2
14 | 3*4电缆 | BVVB 远东 | 米 | 400
15 | 明装配电箱 | 定制配套 含空开漏保防雷等设备 | 台 | 2
16 | 吸顶灯 | LED 24W | 个 | 2
17 | 网线 | 国标 室外超五类 | 箱 | 15
18 | 电源线 | 国标 RVV2*1.5 | 米 | 900
19 | 光缆 | 国标 单模 6芯室外 | 米 | 2000
20 | 光缆 | 国标 单模 12芯室外 | 米 | 3000
21 | 监控立杆 | 白色 3.5米 整体热镀锌 | 根 | 7
22 | 交换机 | 16口POE | 台 | 3
23 | 交换机 | 8口千兆POE | 台 | 1
24 | 交换机 | 24口全千兆 4个光口 | 台 | 1
25 | 交换机 | 16口全千兆 | 台 | 1
26 | 6U墙柜 | 图腾 | 台 | 5
27 | 4芯终端盒 | 单模 | 台 | 6
28 | 3米光纤跳线 | 单模 | 根 | 6
29 | 光纤收发器 | 单模 单纤 千兆 | 对 | 6
30 | 光纤熔接 | 定制 | 项 | 1
31 | 电视机 | 43寸 | 台 | 1
32 | 电脑主机 | I5 8G 128G SSD 21.5 | 台 | 1
33 | 辅材 |  | 项 | 1
34 | 设备小计
35 | 施工调试费
36 | 税金
37 | 合计
注：本次新增产品必须和原有监控系统平台实现无缝对接，对接所产生的所有费用由投标人自行承担。