## Sheet2
2021H38085教学设备询价采购清单
序号 | 设备名称 | 设备型号 | 生产商 | 数量 | 要求 | 备注 | 单价 | 总价 | 质保期
1 | 智慧黑板 | WX-B08651 | 北京文香 | 4 | 1.一体化设计，液晶屏尺寸≥86英寸，可显示视频内容，进行交互触控操作等。黑板支持粉笔，水笔等媒介书写； 2.一体化粉笔槽设计，左右副板采用有机复合书写板，支持磁性材料吸附； 3.显示分辨率≥3840X2160，整机厚度不大于60mm； | 分项报价，整体中标
2 | 智慧黑板 | WX-B08642 | 北京文香 | 1 | 1.采用液晶显示屏对比度不低于4000:1，亮度不低于450cd/㎡，可视角度不低于178°，响应速度≤8ms； 2.智慧黑板采用投射式电容触控技术，支持不少于20点的触控互动体验； 3.ops电脑配置Intel Core I5八代处理器；内存8G；硬盘256G SSD固态硬盘。
3 | 多媒体教室控智终端 | PIC2 | 广州控智 | 5 | 1.主机采用ARM 处理器，宽电压100-240V供电，适合 7*24 小时长时间工作; 2.内置6路大功率继电器模块,可时序也可单独控制设备电源，功率可达2000W；内置4路网络交换机接口；内置5路RS-232，和6路IO口，能透过网络控制第3方设备; 3.采用国际通用RS-232和TCP/IP协议控制方式；内置大容量存储器，能保存2周以上的课表IC卡记录；内置远程网络控制模块，可透过网络定时或手动更新IC卡课表到管理器内；能查询IC卡的使用记录；联网下可透过网络辨别刷卡开启系统设备，网线不通可以跟本机比较数据确定是否开启系统设备。
备注： | 1. 响应价格，应报货物递送到招标文件规定的实际交货地（买方指定的最终用户学校的校园内）的价格，应包括运保费、税费、材料费、装卸费、安装调试费等所有费用。
2、表中所指套（件）系指该设备完备配置。响应方视仪器设备的具体情况，必须提供满足招标方正常使用仪器的必要配置及附件（如需必要，请在表中附注）。我方也视其报价为此设备的完备配置。因设备配置的不完整所带来的设备无法验收而致使的退货等所有费用由供方负责。
3、标注“分项报价，整体中标”的项目须对该组中全部设备做出响应，不接受拆分响应。
4、供方应主动配合资产管理员及时完成设备的验收工作。否则不予付款。
5、设备要求质保期不少于3年。
6、中标公示结束后三日之内完成供货。
7、设备验收合格后支付合同总额的90% ， 如无质量与售后服务等方面问题，余款半年内一次性付清。